## Cost per LL
Item | Supplier | Order Date | Received | Description | Type | Qty | Cost | Units | Price | Unit Price | Units/LL | Cost/LL | LL
1 | AliExpress | 2023-03-24 | 2023-04-07 | Washer | M2x5x1mm | 1 | 0.79 | 100 | 0.79 | 0.0079 | 2 | 0.0158 | 50
2 | AliExpress | 2023-03-24 | 2023-04-07 | Wire | 22AWG 3pin | 1 | 15.93 | 50 | 15.93 | 0.3186 | 0.2 | 0.06372 | 250
3 | AliExpress | 2023-03-24 | 2023-04-07 | ESP32 | S2 mini | 50 | 2.2532 | 1 | 112.66 | 2.2532 | 1 | 2.2532 | 50
4 | AliExpress | 2023-03-24 | 2023-04-07 | JSH XH 2.54 | 3Pin housing | 1 | 1.98 | 100 | 1.98 | 0.0198 | 1 | 0.0198 | 100
5 | AliExpress | 2023-03-24 | 2023-04-07 | JST XH 2.54 | Pin | 1 | 3.26 | 500 | 3.26 | 0.00652 | 3 | 0.01956 | 166.6667
6 | AliExpress | 2023-03-24 | 2023-04-07 | JST XH 2.54 | 3Pin angled connector | 1 | 3.05 | 150 | 3.05 | 0.020333 | 1 | 0.020333 | 150
7 | AliExpress | 2023-03-24 |  | WS2811 | F5 hat led | 3 | 65.67 | 1000 | 197.01 | 0.06567 | 64 | 4.2029 | 46.875
8 | AliExpress | 2023-03-24 | 2023-04-07 | Screw | M1.4x3mm | 1 | 2.01 | 200 | 2.01 | 0.01005 | 2 | 0.0201 | 100
9 | Rene |  |  | Wood | 122x61x3cm | 7 | 7.79 | 4 | 54.53 | 1.9475 | 0.5 | 0.97375 | 56
10 | Rene |  |  | Glue | Hotglue (bol.com) | 1 | 10 | 100 | 10 | 0.1 | 1 | 0.1 | 100
11 | Mouser | 2023-03-14 | 2023-03-21 | Solder | Kester 63/37 0.025" | 1 | 66.26 | 1 | 66.26 | 66.26 | 0.005 | 0.3313 | 200
12 | Mouser | 2023-03-14 | 2023-03-21 | Solder | Kester 63/37 0.031" | 1 | 58.31 | 1 | 58.31 | 58.31 | 0.005 | 0.29155 | 200
13 | Conrad | 2023-03-31 | 2023-04-08 | Wire | BLK vertind 0,80mm | 5 | 29.65 | 110 | 148.25 | 0.26955 | 10 | 2.6955 | 55
14 | Conrad | 2023-03-31 | 2023-04-08 | Wire | BLK vertind 1,00mm | 1 | 22.99 | 70 | 22.99 | 0.32843 | 1 | 0.32843 | 70
15 | AliExpress | 2023-03-31 | 2023-04-13 | USB-C | Bulk 1m | 1 | 48.02 | 100 | 48.02 | 0.4802 | 1 | 0.4802 | 100
16 | AliExpress | 2023-03-31 | 2023-04-13 | RGB LED | Common anode | 1 | 25.65 | 1000 | 25.65 | 0.02565 | 10 | 0.2565 | 100
[9 empty] | Total |  |  | Total/LL | Total LL
[9 empty] | 770.7 |  |  | 12.0726 | 46.875

## Cost new assets
Item | Supplier | Order Date | Received | Description | Type | Qty | Cost | Units | Price | Unit Price | BTW
1 | AliExpress | 2023-03-24 | 2023-04-07 | Side cutter | Universel | 1 | 16.74 | 10 | 16.74 | 1.674
2 | AliExpress | 2023-03-24 | 2023-04-07 | Crimper | IWS-2820 | 1 | 19.34 | 1 | 19.34 | 19.34
3 | AliExpress | 2023-03-24 | 2023-04-07 | Pincer | Reversed | 1 | 9.67 | 1 | 9.67 | 9.67
4 | AliExpress | 2023-03-24 | 2023-03-28 | Fillament | PLA | 1 | 19.26 | 1 | 19.26 | 19.26
5 | AliExpress | 2023-03-24 | 2023-04-07 | Solderingstation | T245 130W | 7 | 55.02 | 1 | 385.14 | 55.02 | 30.64
6 | AliExpress | 2023-03-24 | 2023-04-07 | Side cutter | KWS-102 | 1 | 30.83 | 1 | 30.83 | 30.83
7 | AliExpress | 2023-03-31 | 2023-04-13 | Fume extractor | FA-400 | 4 | 28.52 | 1 | 114.08 | 28.52
8 | AliExpress | 2023-03-31 | 2023-04-13 | Fume extractor | FA-400 | 3 | 29.26 | 1 | 87.78 | 29.26
9 | AliExpress | 2023-03-31 | 2023-04-13 | Drill bit | 0,8mm | 1 | 1.34 | 1 | 1.34 | 1.34
Total
684.18

## Cost current assets
Item | Supplier | Order Date | Received | Description | Type | Qty | Cost | Units | Price | Unit Price | Comment
1 | Technasium | 2023-01-01 | 2023-01-01 | Wrench | Table Wrench | 3 | 0 | 1 | 0 | 0 | 1 per table
2 | Technasium | 2023-01-01 | 2023-01-01 | Drill | Battery Powered | 3 | 0 | 1 | 0 | 0 | 1 per table
3 | Rene | 2023-03-28 |  | Cable | Power extension 4 sockets | 3 | 0 | 1 | 0 | 0 | 1 per table
4 | BINASK | 2023-03-29 | 2023-03-29 | Pincer | Regular | 7 | 0 | 1 | 0 | 0 | In biology cabinet A2.10
5 | Daniël | 2023-01-01 | 2023-04-13 | 3D prints | Jig and bender | 7 | 0 | 1 | 0 | 0
6 | Technasium | 2023-03-28 | 2023-03-28 | Duct tape | Generic | 1 | 0 | 1 | 0 | 0
7 | Rene | 2023-03-28 |  | File | Small size | 1 | 0 | 1 | 0 | 0 | For adjustment on 3D prints
8 | Technasium | 2023-03-28 |  | PVC Tube | Storage tube 17 cm | 7 | 0 | 1 | 0 | 0
9 | Technasium | 2023-03-28 | 2023-03-28 | Storage | Soldering/Project assets | 1 | 0 | 1 | 0 | 0
10 | Rene | 2023-03-28 |  | Hardboard | For soldering | 8 | 0 | 1 | 0 | 0 | To protect tables
11 | Technasium | 2023-03-28 | 2023-03-28 | Wire | Practise soldering wire | 50 | 0 | 1 | 0 | 0 | Left over from other projects
12 | Daniël | 2023-01-01 | 2023-03-28 | Tester | Test RGB/WS2811 | 1 | 0 | 1 | 0 | 0
13 | Technasium | 2023-03-28 | 2023-03-28 | Solder | Bad/Good solder | 4 | 0 | 1 | 0 | 0
14 | Technasium | 2023-03-28 | 2023-03-28 | PSU | Lab bench powersupply | 1 | 0 | 1 | 0 | 0
15 | Technasium | 2023-03-28 | 2023-03-28 | Ruler | Metal | 1 | 0 | 1 | 0 | 0
Total
0